## 招标工程量清单
哈密市伊州区2026年城乡义务教育校舍安全保障长效机制补助资金建设项目（哈密市第十中学塑胶运动场建设项目）—劳务工程量清单
序号 | 名称 | 项目特征描述 | 计量单位 | 工程量 | 金额（元） | 备注
单价（含税）
1 | 挖淤泥、流砂 | [项目特征] 1.挖掘深度:深度1m以内 2.内容:排水沟内清理淤泥垃圾，人机配合 [工作内容] 1.开挖 2.运输 | m3 | 1
2 | 其他建筑垃圾运输 | [项目特征] 1.建筑垃圾类别:拆除垃圾 [工作内容] 1.装卸 2.外运 | m3 | 1
3 | 其他建筑垃圾处置 | [项目特征] 1.建筑垃圾类别:拆除垃圾 [工作内容] 1.处置（消纳） | m3 | 1
4 | 墙面一般抹灰 | [项目特征] 1.墙体类型:排水沟破损部位 2.面层厚度、砂浆配合比:平均厚度15mm、1:3水泥砂浆 [工作内容] 1.基层清理 2.砂浆制作、运输 3.底层抹灰 4.抹面层 5.抹装饰面 6.勾分格缝 | m2 | 1
5 | 沟盖板、井盖板、井圈 | [项目特征] 1.盖板更换:拆除破旧盖板，安装更换盖板，尺寸400mm*600mm*100mm 2.单件体积:0.024m³ 3.混凝土强度等级:C30 [工作内容] 1.构件运输、安装 2.砂浆制作、运输 3.接头灌缝、养护 | m3 | 1
6 | 旧足球场地草坪拆除 | [项目特征] 1.拆除原来草坪，基层清理干净，草坪连接处有胶需清理 [工作内容] 1.铲除 2.场内清理 3.拆除垃圾装车 | m2 | 1
7 | 旧塑胶跑道拆除 | [项目特征] 1.旧塑胶跑道面层拆除，厚度13mm [工作内容] 1.铲除 2.场内清理 3.拆除垃圾装车 | m2 | 1